## Sheet1
GPIO | FT | 复用 | 外设
PE2 | FT
PE3 | FT
PE4 | FT
PE5 | FT | TIM9_CH1
PE6 | FT | TIM9_CH2 | KEY1
PC13 | FT
PC14 | FT
PC15 | FT
PH0 | FT
PH1 | FT
PC0 | FT
PC1 | FT
PC2 | FT | SPI2_MISO
PC3 | FT | SPI2_MOSI
PA0/WK_UP | FT | USART2_CTS/UART4_TX/TIM2_CH1_ETR_TIM5_CH1_TIM8_ETR
PA1 | FT | USATR2_RTS/UART4_RX/TIM5_CH2/TIM2_CH2
PA2 | FT | USART2_TX/TIM5_CH3/TIM9_CH1/TIM2_CH3
PA3 | FT | USART2_RX/TIM5_CH4/TIM9_CH2/TIM2_CH4
PA4 | TTa | SPI1_NSS/SPI3_NSS/USART2_CK | TF CS
PA5 | TTa | SPI1_SCK/TIM2_CH1_ETR/TIM8_CH1N | TF SCK
PA6 | FT | SPI1_MISO/TIM8_BKIN/TIM13_CH1/TIM3_CH1/TIM1_BKIN | TF MISO
PA7 | FT | SPI1_MOSI/TIM8_CH1N/TIM14_CH1/TIM3_CH2/TIM1_CH1N | TF MOSI
PC4 | FT
PC5 | FT
PB0 | FT | TIM3_CH3/TIM8_CH2N/TIM1_CH2N | LED1
PB1 | FT | TIM3_CH4/TIM8_CH3N/TIM1_CH3N
PB2 | FT
PE7 | FT | TIM1_ETR
PE8 | FT | TIM1_CH1N
PE9 | FT | TIM1_CH1
PE10 | FT | TIM1_CH2N
PE11 | FT | TIM1_CH2
PE12 | FT | TIM1_CH3N
PE13 | FT | TIM1_CH3
PE14 | FT | TIM1_CH4
PE15 | FT | TIM1_BKIN
PB10 | FT | SPI2_SCK/I2C2_SCL/USART3_TX/TIM2_CH3
PB11 | FT | I2C2_SDA/USART3_RX/TIM2_CH4
PB12 | FT | SPI2_NSS/I2C2_SMBA/USART3_CK/TIM1_BKIN/CAN2_RX | OLED SPI CS
PB13 | FT | SPI2_SCK/USART3_CTS/TIM1_CH1N/CAN2_TX | OLED SPI D0
PB14 | FT | SPI2_MISO/TIM1_CH2N/TIM12_CH1/USART3_RTS/TIM8_CH2N | OLED SPI DC
PB15 | FT | SPI2_MOSI/TIM1_CH3N/TIM8_CH3N/TIM12_CH2 | OLED SPI D1
PD8 | FT | USART3_TX | OLED RST
PD9 | FT | USART3_RX | 输入设备 Q
PD10 | FT | USART3_CK | 输入设备 CLK
PD11 | FT | USART3_CTS | 输入设备 S/L
PD12 | FT | TIM4_CH1/USART3_RTS | 输入设备 A
PD13 | FT | TIM4_CH2 | 输入设备 B
PD14 | FT | TIM4_CH3
PD15 | FT | TIM4_CH4
PC6 | FT | TIM8_CH1/USART6_TX/TIM3_CH1
PC7 | FT | TIM8_CH2/USART6_RX/TIM3_CH2
PC8 | FT | TIM8_CH3/TIM3_CH3/USART6_CK
PC9 | FT | TIM8_CH4/I2C3_SDA/TIM3_CH4
PA8 | FT | USART1_CK/TIM1_CH1/ISC3_SCL
PA9 | FT | USART1_TX/TIM1_CH2/I2C3_SMBA | 调试串口RX
PA10 | FT | USART1_RX/TIM1_CH3 | 调试串口TX
PA11 | FT | USART1_CTS/CAN1_RX/TIM1_CH4 | CAN 预留
PA12 | FT | USART1_RTS/CAN1_TX/TIM1_ETR | CAN 预留
PA13 | FT
PA14 | FT
PA15 | FT
PC10 | FT | SPI3_SCK/UART4_TX/USART3_TX | ADC SPI SCK
PC11 | FT | UART4_RX/SPI3_MISO/USART3_RX | ADC SPI DOUT
PC12 | FT | UART5_TX/SPI3_MOSI/USART3_CK | ADC SPI DIN
PD0 | FT | CAN1_RX | ADC SYNC
PD1 | FT | CAN1_TX | ADC CS
PD2 | FT | TIM3_ETR/UART5_RX | ADC RST
PD3 | FT | USART2_CTS | ADC DRDY
PD4 | FT | USART2_RTS | 光电 D0
PD5 | FT | USART2_TX | 数据串口RX
PD6 | FT | USART2_RX | 数据串口TX
PD7 | FT | USART2_CK
PB3 | FT
PB4 | FT
PB5 | FT | I2C1_SMBA/CAN2_RX/TIM3_CH2/SPI1_MOSI/SPI3_MOSI
PB6 | FT | I2C1_SCL/TIM4_CH1/CAN2_TX/USART1_TX
PB7 | FT | I2C1_SDA/USART1_RX/TIM4_CH2
PB8 | FT | TIM4_CH3/TIM10_CH1/I2C1_SCL/CAN1_RX
PB9 | FT | SPI2_NSS/TIM4_CH4/TIM11_CH1/I2C1_SDA/CAN1_TX
PE0 | FT | TIM4_ETR
PE1 | FT